## Sheet1
Radio Description | Radio Model # | Logic Board # | Conv. Trunk | Eprom | Firmware | Date | Power Level. | Conn. | Display Type | Band | Pgm Sftw | Chnls modes | Current Frequency
Maxtrac | D34MJA7DA5_K | HLN9313A | Conv | 27C256 | HLM9499A | V 20.00 1987 | 25W | 16 Pin | Full | 449-470MHz | Maxtrac | Set 2 | 151.565 MHz
Radius M130 | M43XQC20A2AA sn:799TVG8979 | FMLN4012A | Conv | 27C256 | HLN8121A | V 25.01 1993 | 45W | 16 Pin | CH1 - CH2 | 146-174MHz | GM-300 | Fixed 2 | 151.625 MHz
Radius Mobile | D33LRA73A5BK sn778TSGA174 | HLN9123A | Conv | None | NA | NA | 25W | 5 Pin | CH1 - CH2 | 146-174MHz | RDMBL | Fixed 2 | 146-174 MHz
Maxtrac | D51MJA93A5AK sn:356TAN2018 | HLN5172A | Conv | 27C256 | HLN5569A | V 5.34 1990 | 75W | 5 Pin | F1- F2 | 37MHz LB | Maxtrac | Fixed 2 | 37-39 MHz
Maxtrac 300 | D43MJA7JA5AK | HLN9313B | Conv | 27C256 | HLN5569A | V 4.00 1990 | 45W | 5 Pin | 16/32 channel | 146-174MHz |  |  | 146-174 MHz
Maxtrac 300 | D43MJA7DA5CK sn:428HQG1548 | HLN5173B | Conv | 27C256 | HLN92778 | 1990 |  | 5 Pin | 16/32 channel | 146-174MHz |  |  | 146-174 MHz
Maxtrac | D44MJA7304BK sn: 428FPA4747 | 84D80131L01 | Conv | 27C256 | NA | NA | 45W | 5 Pin | 16/32 channel | 449-470 MHz | Maxtrac |  | 462.600 MHz
Radius | D45MJA7373A6KK | HLN9313B | Trunked | 27C512 | HLN9313A | V 5.34 1990 | High | 16 Pin | 16/32 channel | 800 MHz |  | NA | 800 MHz
Radius M120 | M44GMC20A2AA sn:799TVJ5981 | 84D80487B06 | Conv | None | NA | NA | 40W | 16 Pin | CH1 - CH2 | 438-470 MHz |  | Fixed 2 | 462.725 MHz
Radius GM300 | M44GMC29C3AA sn:159TVEA249 | LN8070B | Conv | 27C256 | HLN8121A | V 25.01 1993 | 40 | 16 Pin | 16/32 channel | 438-470 MHz |  |  | 438-470 MHz
Radius M120 | M04GMC00A3AA sn:799TLU1212 | HLN8074B | Conv | None | NA | NA |  | 16 Pin | CH1 - CH2 | 438-470 MHz |  | Fixed 2 | 438-470 MHz
Maxtrac | D27MQA5GB2AK or D27MJA73A6_K | FRN5529a | Conv Trunked | 27C256 | FVN4019a |  |  | 16 Pin |  | 900 MHz

## Sheet2
Provided by:
skipp025@yahoo.com
www.radiowrench.com